## exed
Id | Designator | Footprint | Quantity | Designation | Supplier and ref
1 | R60,R58,R28,R64,R56,R55,R30,R38,R24,R57,R26,R54,R59,R61,R27,R63,R29,R1,R25,R62,R23 | R_0603_1608Metric_Pad0.98x0.95mm_HandSolder | 21 | 330
2 | D22 | D_DO-41_SOD81_P10.16mm_Horizontal | 1 | 1N4001
3 | J11 | PinHeader_1x02_P2.54mm_Vertical | 1 | CounterControl
4 | U6 | DIP-16_W7.62mm | 1 | 4017
5 | R2,R33 | R_0603_1608Metric_Pad0.98x0.95mm_HandSolder | 2 | 1k
6 | U1 | TO-220-3_Horizontal_TabDown | 1 | LM7805_TO220
7 | D4,D11,D5,D17,D2,D7,D13,D16,D1,D10,D18,D9,D8,D14,D19,D3,D15,D12,D6,D21,D20 | LED_0603_1608Metric_Pad1.05x0.95mm_HandSolder | 21 | LED
8 | C17,C19,C4,C12,C15,C8 | C_0805_2012Metric_Pad1.18x1.45mm_HandSolder | 6 | 100n
9 | U4 | DIP-16_W7.62mm | 1 | 74HC595
10 | J4 | PinHeader_1x03_P2.54mm_Vertical | 1 | XOR
11 | J7,J8 | PinHeader_1x03_P2.54mm_Vertical | 2 | Clocks
12 | R12,R32,R49,R31,R65,R16,R53,R18,R17,R42,R43,R52,R47,R68,R13,R41,R48,R66,R45,R14,R20,R15,R67,R50,R70,R44,R19,R69 | R_0603_1608Metric_Pad0.98x0.95mm_HandSolder | 28 | 100
13 | J3 | PinHeader_1x03_P2.54mm_Vertical | 1 | ShiftInput
14 | C13,C6,C1,C11,C5,C16,C18,C2,C9 | C_0603_1608Metric_Pad1.08x0.95mm_HandSolder | 9 | 1u
15 | U7 | DIP-16_W7.62mm | 1 | 4046
16 | U5,U2 | DIP-8_W7.62mm | 2 | NE555P
17 | J12 | PinHeader_1x10_P2.54mm_Vertical | 1 | CounterOutput
18 | Q1,Q2 | TO-92_Inline | 2 | PN2222A
19 | J14 | PinHeader_1x01_P2.54mm_Vertical | 1 | PLLOutput
20 | J15 | PinHeader_1x03_P2.54mm_Vertical | 1 | LogicLow
21 | J2 | Banana_Jack_1Pin | 1 | BananaMinus
22 | J1 | Banana_Jack_1Pin | 1 | BananaPlus
23 | J6 | PinHeader_1x08_P2.54mm_Vertical | 1 | ShiftOutput
24 | R51,R11,R6,R4,R7,R34,R40,R35,R39,R5,R10 | R_0603_1608Metric_Pad0.98x0.95mm_HandSolder | 11 | 10k
25 | J10,J9 | PinHeader_1x02_P2.54mm_Vertical | 2 | PLLDivider
26 | C7,C3,C10 | C_0603_1608Metric_Pad1.08x0.95mm_HandSolder | 3 | 10n
27 | J5 | PinHeader_1x03_P2.54mm_Vertical | 1 | LogicHigh
28 | SW1 | SW_PUSH_6mm | 1 | Manual
29 | U3 | DIP-14_W7.62mm | 1 | 74LS00
30 | J13 | PinHeader_1x02_P2.54mm_Vertical | 1 | PLLOutput
31 | R9,R22,R8,R21 | R_0603_1608Metric_Pad0.98x0.95mm_HandSolder | 4 | 47k
32 | R46,R36 | R_0603_1608Metric_Pad0.98x0.95mm_HandSolder | 2 | 100k
33 | R37 | R_0603_1608Metric_Pad0.98x0.95mm_HandSolder | 1 | 10M
34 | C14 | C_0603_1608Metric_Pad1.08x0.95mm_HandSolder | 1 | 1nF
35 | R3 | R_0603_1608Metric_Pad0.98x0.95mm_HandSolder | 1 | 500